## Sheet1
Designation: | Value | Qty: | Description:
R1, R2 | 10R | 2 | Resistor
R3 | 680k | 1 | Resistor
R4, R5, R9, R13, R15, R17, R18, R19, R20, R24, R28, R31, R35, R37 | 10k | 14 | Resistor
R6, R8, R14 | 15k | 3 | Resistor
R7, R23 | 220R | 2 | Resistor
R10, R11 | 220k | 2 | Resistor
R12, R30 | 47k | 2 | Resistor
R16, R21, R26, R27, R32 | 100k | 5 | Resistor
R22 | 330k | 1 | Resistor
R25 | 2k | 1 | Resistor
R29 | 270R | 1 | Resistor
R33, R34 | 1k | 2 | Resistor
R36 | 4.7K | 1 | Resistor
C1, C2 | 10uF | 2 | Electrolytic Capacitor
C3, C14 | 1nF | 2 | MLCC
C4, C5, C9, C10 | .1uF | 4 | MLCC
C6 | 2.2uF | 1 | MLCC
C7, C11 | 47nF | 2 | MLCC
C8, C13 | 100nF | 2 | MLCC
C12 | 220nF | 1 | MLCC
D1 | 1N759A | 1 | Diode
D2, D3 | 1N4148 | 2 | Diode
D4 | LED | 1 | 5mm LED
Q1, Q3 | BC550 | 2 | TO-92
Q2 | BF245A | 1 | TO-92
RV1 | 50k Trim | 1 | Bourns 3386P Vertical
RV2, RV3 | B1M | 1 | Alpha 9mm Potentiometer
J1 | POWER | 1 | Eurorack Power Connector
J2, J3, J4, J5, J6, J7, J8 | JACKS | 7 | PJ-629HAN
U1, U3 | TL074 | 2 | DIP-14
U2, U4 | CA3140 | 2 | DIP-8
MC1, MC2 | CONNECTOR | 2 | 1x6 2.54mm Male Header
FC1, FC2 | CONNECTOR | 2 | 1x6 2.54mm Female Header